## Sheet1
Site_ID | Date | Time | UW_SW | pH | Spec. Cond. (us/cm) | DO (%) | DO (mg/L) | Temp (Deg. C) | Gen_Notes | Field_Flag (0/1) | Field_Flag_Notes | Grab_Flag (0/1) | Grab_Flag_Notes
AG-SW | 20210618 | 15:18 | SW | 6.4 | 96.3 | 156.5 | 12.99 | 24.8 | NA | 0 | NA | 0 | NA
BD-CH | 20210617 | 9:00 | CH | 4.65 | 1 | 86.1 | 7.97 | 19 | No standing water, pumped sample from well | 1 | No standing water, pumped sample from well | 1 | No standing water, pumped sample from well
BD-SW | 20210617 | 9:00 | SW | 5.01 | 77.8 | 14.6 | 1.41 | 16.6 | NA | 0 | NA | 0 | NA
CR-SW | 20210618 | 15:48 | SW | 6.7 | 78.7 | 91.6 | 7.81 | 23.3 | NA | 0 | NA | 0 | NA
DB-SW | 20210618 | 7:55 | SW | 5.1 | 35.3 | 27.2 | 2.54 | 17.7 | NA | 0 | NA | 0 | NA
DB-UW1 | 20210618 | 7:55 | UW | 4.36 | 45.4 | 32.2 | 3.24 | 15 | NA | 0 | NA | 0 | NA
DF-SW | 20210618 | 12:23 | SW | 4.36 | 25.8 | 107.9 | 8.59 | 27 | NA | 0 | NA | 1 | Possible GFF filter rip on DOC samples
DK-SW | 20210617 | 14:20 | SW | 4.52 | 33 | 25.9 | 2.24 | 23.1 | NA | 0 | NA | 1 | Stopcock was loose on the syringe for GHG R3
DK-UW1 | 20210617 | 14:20 | UW | 4.85 | 51.5 | 39.5 | 3.9 | 15.1 | NA | 0 | NA | 0 | NA
DK-UW2 | 20210617 | 14:20 | UW | 4.28 | 40.6 | 28.6 | 2.55 | 16.7 | NA | 0 | NA | 0 | NA
FN-SW | 20210618 | 11:22 | SW | 4.27 | 27.4 | 48.6 | 4.28 | 21.3 | NA | 0 | NA | 1 | Lots of algea
FR-SW | 20210617 | 16:30 | SW | 4.76 | 20.1 | 109.2 | 8.39 | 29.2 | NA | 0 | NA | 0 | NA
JA-SW | 20210619 | 10:45 | SW | 4.19 | 46.4 | 30.4 | 2.72 | 21.1 | NA | 0 | NA | 0 | NA
JB-SW | 20210619 | 8:45 | SW | 4.23 | 29.5 | 93.1 | 8.28 | 21.2 | NA | 0 | NA | 0 | NA
JB-UW1 | 20210619 | 8:15 | UW | 4.04 | 44.3 | 5.2 | 52.8 | 16.5 | NA | 0 | NA | 0 | NA
JB-UW2 | 20210619 | 9:15 | UW | 4.31 | 34.6 | 28.1 | 2.86 | 15.8 | NA | 0 | NA | 0 | NA
JC-SW | 20210619 | 9:45 | SW | 4.3 | 33.19 | 36.7 | 3.33 | 20.8 | NA | 0 | NA | 0 | NA
JC-UW1 | 20210619 | 10:15 | UW | 4.1 | 46.5 | 66.5 | 6.33 | 17.9 | NA | 0 | NA | 0 | NA
NB-SW | 20210619 | 7:30 | SW | 4.68 | 41.6 | 34.3 | 3.1 | 16.7 | NA | 0 | NA | 0 | NA
ND-SW | 20210617 | 10:30 | SW | 4.62 | 23.8 | 47.9 | 4.25 | 21.1 | NA | 0 | NA | 0 | NA
ND-UW1 | 20210617 | 10:30 | UW | 4.48 | 36.1 | 23.4 | 2.31 | 16.1 | NA | 0 | NA | 0 | NA
ND-UW2 | 20210617 | 10:30 | UW | 4.33 | 26.8 | 27.5 | 2.59 | 16.2 | NA | 0 | NA | 0 | NA
ND-UW3 | 20210617 | 10:30 | UW | 4.69 | 29.5 | 64.9 | 6.13 | 18 | NA | 0 | NA | 0 | NA
QB-SW | 20210618 | 13:11 | SW | 4.18 | 34.8 | 18.6 | 1.61 | 23.9 | NA | 0 | NA | 1 | GFF possibly ripped on DOC samples. Possible lable mixup with QB-UW1
QB-UW1 | 20210618 | 13:11 | UW | 4.17 | 34.6 | 25.1 | 2.47 | 16.8 | NA | 0 | NA | 1 | Possible lable mixup with QB-SW on DOC samples
QB-UW2 | 20210618 | 13:11 | UW | 4.48 | 37.5 | 35.8 | 3.51 | 15.8 | NA | 0 | NA | 0 | NA
TA-SW | 20210618 | 8:54 | SW | 5.1 | 26.6 | 27.5 | 2.35 | 17.5 | NA | 0 | NA | 0 | NA
TB-SW | 20210618 | 9:19 | SW | 4.37 | 36 | 32.2 | 2.94 | 18.9 | NA | 0 | NA | 0 | NA
TB-UW1 | 20210618 | 9:19 | UW | 5.13 | 25.9 | 27.1 | 2.66 | 14.9 | NA | 0 | NA | 0 | NA
TB-UW2 | 20210618 | 9:19 | UW | 4.11 | 84.3 | 31.5 | 3.05 | 16.6 | NA | 0 | NA | 0 | NA
TB-UW3 | 20210618 | 9:19 | UW | 4.13 | 61.3 | 39.5 | 3.82 | 16.7 | NA | 0 | NA | 0 | NA
TI-SW | 20210618 | 13:54 | SW | 4.16 | 36.7 | 98.1 | 8.3 | 24.5 | NA | 0 | NA | 0 | NA
TR-SW | 20210618 | 16:29:00 AM | SW | 7.1 | 183.2 | 128 | 10.67 | 24.7 | NA | 0 | NA | 0 | NA
TS-SW | 20210617 | 9:28 | SW | 4.57 | 23.9 | 26.2 | 2.44 | 18.2 | NA | 0 | NA | 0 | NA
TS-CH | 20210617 | 9:28 | CH | 4.76 | 1.5 | 32.4 | 3.05 | 17.5 | No standing water, pumped sample from well | 1 | No standing water, pumped sample from well | 1 | No standing water, pumped sample from well
TS-UW1 | 20210617 | NA | UW | NA | NA | NA | NA | NA | Well was dry need to re-dig the well | 0 | NA | 2 | Sample not taken. Well dry.